## XCVU5P
Identity | Reference Designator | Quantity | Unit | Manufacturer Part Number | Manufacturer Name
1600274738A, EVAL_XILINX_VIRTEXULTRASCALEPLUS_XCVU5P, GEIS, 1.4 (Design)
8600260800P, XILINX_XCVU5P_1, GEIS, 1.1 (Design) | BD1 | 1 | each | 8600260800P | ABB INC.
408504744, CAP 0.1uF +10.0/-10.0% 25.0V X7R SM, GEIS, 1.63 (Design) | C300 | 1 | each | C0603C104K3RAC | KEMET ELECTRONICS CORP
4-1655707-0, CAP 0.047uF +10/-10% 25.0V X7R, GEIS, 1.23 (Design) | C301 | 1 | each | C0402C473K3RACTU | KEMET ELECTRONICS CORP
1655956-1, CAP CHIP CERAMIC MULTILAYER 1210, GEIS, 1.38 (Design) | C302 | 1 | each | C1210X226K016TXY | HOLY STONE ENTERPRISE
1655956-1, CAP CHIP CERAMIC MULTILAYER 1210, GEIS, 1.38 (Design) | C303 | 1 | each | C1210X226K016TXY | HOLY STONE ENTERPRISE
606229_CP, CAP CER SMD NPO 1000PF 100V 5%, GEIS, 1.20 (Design) | C304 | 1 | each | 08051A102JAT2A | AVX CORP
1655956-1, CAP CHIP CERAMIC MULTILAYER 1210, GEIS, 1.38 (Design) | C305 | 1 | each | C1210X226K016TXY | HOLY STONE ENTERPRISE
1655956-1, CAP CHIP CERAMIC MULTILAYER 1210, GEIS, 1.38 (Design) | C306 | 1 | each | C1210X226K016TXY | HOLY STONE ENTERPRISE
1655956-1, CAP CHIP CERAMIC MULTILAYER 1210, GEIS, 1.38 (Design) | C307 | 1 | each | C1210X226K016TXY | HOLY STONE ENTERPRISE
1655956-1, CAP CHIP CERAMIC MULTILAYER 1210, GEIS, 1.38 (Design) | C308 | 1 | each | C1210X226K016TXY | HOLY STONE ENTERPRISE
606229_CP, CAP CER SMD NPO 1000PF 100V 5%, GEIS, 1.20 (Design) | C309 | 1 | each | 08051A102JAT2A | AVX CORP
606229_CP, CAP CER SMD NPO 1000PF 100V 5%, GEIS, 1.20 (Design) | C310 | 1 | each | 08051A102JAT2A | AVX CORP
408504744, CAP 0.1uF +10.0/-10.0% 25.0V X7R SM, GEIS, 1.63 (Design) | C311 | 1 | each | C0603C104K3RAC | KEMET ELECTRONICS CORP
4-1655707-0, CAP 0.047uF +10/-10% 25.0V X7R, GEIS, 1.23 (Design) | C312 | 1 | each | C0402C473K3RACTU | KEMET ELECTRONICS CORP
4600183377P, CAP 47uF +20%/-20% 6.3V 1210 X7R, GEIS, 1.5 (Design) | C314 | 1 | each | GRM32ER70J476ME20L | MURATA MANUFACTURING CO LTD
4600183377P, CAP 47uF +20%/-20% 6.3V 1210 X7R, GEIS, 1.5 (Design) | C315 | 1 | each | GRM32ER70J476ME20L | MURATA MANUFACTURING CO LTD
4600183377P, CAP 47uF +20%/-20% 6.3V 1210 X7R, GEIS, 1.5 (Design) | C316 | 1 | each | GRM32ER70J476ME20L | MURATA MANUFACTURING CO LTD
4600183377P, CAP 47uF +20%/-20% 6.3V 1210 X7R, GEIS, 1.5 (Design) | C317 | 1 | each | GRM32ER70J476ME20L | MURATA MANUFACTURING CO LTD
4600183377P, CAP 47uF +20%/-20% 6.3V 1210 X7R, GEIS, 1.5 (Design) | C318 | 1 | each | GRM32ER70J476ME20L | MURATA MANUFACTURING CO LTD
4600183377P, CAP 47uF +20%/-20% 6.3V 1210 X7R, GEIS, 1.5 (Design) | C319 | 1 | each | GRM32ER70J476ME20L | MURATA MANUFACTURING CO LTD
4600183377P, CAP 47uF +20%/-20% 6.3V 1210 X7R, GEIS, 1.5 (Design) | C321 | 1 | each | GRM32ER70J476ME20L | MURATA MANUFACTURING CO LTD
4600183377P, CAP 47uF +20%/-20% 6.3V 1210 X7R, GEIS, 1.5 (Design) | C322 | 1 | each | GRM32ER70J476ME20L | MURATA MANUFACTURING CO LTD
4600183377P, CAP 47uF +20%/-20% 6.3V 1210 X7R, GEIS, 1.5 (Design) | C323 | 1 | each | GRM32ER70J476ME20L | MURATA MANUFACTURING CO LTD
4600183377P, CAP 47uF +20%/-20% 6.3V 1210 X7R, GEIS, 1.5 (Design) | C324 | 1 | each | GRM32ER70J476ME20L | MURATA MANUFACTURING CO LTD
4600184737P, CAP 680uF +20%/-20% 6.3V 2917 TANT, GEIS, 1.5 (Design) | C325 | 1 | each | T530X687M006ATE018 | KEMET ELECTRONICS CORP
606229_CP, CAP CER SMD NPO 1000PF 100V 5%, GEIS, 1.20 (Design) | C326 | 1 | each | 08051A102JAT2A | AVX CORP
4600184737P, CAP 680uF +20%/-20% 6.3V 2917 TANT, GEIS, 1.5 (Design) | C327 | 1 | each | T530X687M006ATE018 | KEMET ELECTRONICS CORP
4600184737P, CAP 680uF +20%/-20% 6.3V 2917 TANT, GEIS, 1.5 (Design) | C328 | 1 | each | T530X687M006ATE018 | KEMET ELECTRONICS CORP
4600184737P, CAP 680uF +20%/-20% 6.3V 2917 TANT, GEIS, 1.5 (Design) | C377 | 1 | each | T530X687M006ATE018 | KEMET ELECTRONICS CORP
4600184737P, CAP 680uF +20%/-20% 6.3V 2917 TANT, GEIS, 1.5 (Design) | C380 | 1 | each | T530X687M006ATE018 | KEMET ELECTRONICS CORP
4600184737P, CAP 680uF +20%/-20% 6.3V 2917 TANT, GEIS, 1.5 (Design) | C381 | 1 | each | T530X687M006ATE018 | KEMET ELECTRONICS CORP
4600184737P, CAP 680uF +20%/-20% 6.3V 2917 TANT, GEIS, 1.5 (Design) | C382 | 1 | each | T530X687M006ATE018 | KEMET ELECTRONICS CORP
4600184737P, CAP 680uF +20%/-20% 6.3V 2917 TANT, GEIS, 1.5 (Design) | C383 | 1 | each | T530X687M006ATE018 | KEMET ELECTRONICS CORP
4600184737P, CAP 680uF +20%/-20% 6.3V 2917 TANT, GEIS, 1.5 (Design) | C384 | 1 | each | T530X687M006ATE018 | KEMET ELECTRONICS CORP
4600184737P, CAP 680uF +20%/-20% 6.3V 2917 TANT, GEIS, 1.5 (Design) | C385 | 1 | each | T530X687M006ATE018 | KEMET ELECTRONICS CORP
4600184737P, CAP 680uF +20%/-20% 6.3V 2917 TANT, GEIS, 1.5 (Design) | C387 | 1 | each | T530X687M006ATE018 | KEMET ELECTRONICS CORP
4600184737P, CAP 680uF +20%/-20% 6.3V 2917 TANT, GEIS, 1.5 (Design) | C388 | 1 | each | T530X687M006ATE018 | KEMET ELECTRONICS CORP
4600184737P, CAP 680uF +20%/-20% 6.3V 2917 TANT, GEIS, 1.5 (Design) | C389 | 1 | each | T530X687M006ATE018 | KEMET ELECTRONICS CORP
4600184737P, CAP 680uF +20%/-20% 6.3V 2917 TANT, GEIS, 1.5 (Design) | C390 | 1 | each | T530X687M006ATE018 | KEMET ELECTRONICS CORP
4600184737P, CAP 680uF +20%/-20% 6.3V 2917 TANT, GEIS, 1.5 (Design) | C391 | 1 | each | T530X687M006ATE018 | KEMET ELECTRONICS CORP
4600184737P, CAP 680uF +20%/-20% 6.3V 2917 TANT, GEIS, 1.5 (Design) | C392 | 1 | each | T530X687M006ATE018 | KEMET ELECTRONICS CORP
4600183377P, CAP 47uF +20%/-20% 6.3V 1210 X7R, GEIS, 1.5 (Design) | C393 | 1 | each | GRM32ER70J476ME20L | MURATA MANUFACTURING CO LTD
4600183377P, CAP 47uF +20%/-20% 6.3V 1210 X7R, GEIS, 1.5 (Design) | C394 | 1 | each | GRM32ER70J476ME20L | MURATA MANUFACTURING CO LTD
4600183377P, CAP 47uF +20%/-20% 6.3V 1210 X7R, GEIS, 1.5 (Design) | C395 | 1 | each | GRM32ER70J476ME20L | MURATA MANUFACTURING CO LTD
4600183377P, CAP 47uF +20%/-20% 6.3V 1210 X7R, GEIS, 1.5 (Design) | C396 | 1 | each | GRM32ER70J476ME20L | MURATA MANUFACTURING CO LTD
4600183377P, CAP 47uF +20%/-20% 6.3V 1210 X7R, GEIS, 1.5 (Design) | C397 | 1 | each | GRM32ER70J476ME20L | MURATA MANUFACTURING CO LTD
4600183377P, CAP 47uF +20%/-20% 6.3V 1210 X7R, GEIS, 1.5 (Design) | C398 | 1 | each | GRM32ER70J476ME20L | MURATA MANUFACTURING CO LTD
1655956-1, CAP CHIP CERAMIC MULTILAYER 1210, GEIS, 1.38 (Design) | C399 | 1 | each | C1210X226K016TXY | HOLY STONE ENTERPRISE
450023026, CAP 0.1UF +10/-10% 10V 0402 X7R -55 TO 125, GEIS, 1.6 (Design) | C400 | 1 | each | GRM155R71A104KA01D | MURATA MANUFACTURING CO LTD
4-1655707-0, CAP 0.047uF +10/-10% 25.0V X7R, GEIS, 1.23 (Design) | C401 | 1 | each | C0402C473K3RACTU | KEMET ELECTRONICS CORP
2-1899254-6, CAP 22UF +10/-10% 16V 1210 X7R -55 TO 125, GEIS, 1.22 (Design) | C402 | 1 | each | GRM32ER71C226KE18L | MURATA MANUFACTURING CO LTD
606229_CP, CAP CER SMD NPO 1000PF 100V 5%, GEIS, 1.20 (Design) | C403 | 1 | each | 08051A102JAT2A | AVX CORP
450023026, CAP 0.1UF +10/-10% 10V 0402 X7R -55 TO 125, GEIS, 1.6 (Design) | C404 | 1 | each | GRM155R71A104KA01D | MURATA MANUFACTURING CO LTD
4-1655707-0, CAP 0.047uF +10/-10% 25.0V X7R, GEIS, 1.23 (Design) | C405 | 1 | each | C0402C473K3RACTU | KEMET ELECTRONICS CORP
4600183377P, CAP 47uF +20%/-20% 6.3V 1210 X7R, GEIS, 1.5 (Design) | C406 | 1 | each | GRM32ER70J476ME20L | MURATA MANUFACTURING CO LTD
CC408637243, CAP 68000PF +10/-10% 25, GEIS, 1.15 (Design) | C407 | 1 | each | C1206X683K251TX | HOLY STONE ENTERPRISE
4600183377P, CAP 47uF +20%/-20% 6.3V 1210 X7R, GEIS, 1.5 (Design) | C408 | 1 | each | GRM32ER70J476ME20L | MURATA MANUFACTURING CO LTD
4600183377P, CAP 47uF +20%/-20% 6.3V 1210 X7R, GEIS, 1.5 (Design) | C409 | 1 | each | GRM32ER70J476ME20L | MURATA MANUFACTURING CO LTD
4600183377P, CAP 47uF +20%/-20% 6.3V 1210 X7R, GEIS, 1.5 (Design) | C410 | 1 | each | GRM32ER70J476ME20L | MURATA MANUFACTURING CO LTD
606229_CP, CAP CER SMD NPO 1000PF 100V 5%, GEIS, 1.20 (Design) | C415 | 1 | each | 08051A102JAT2A | AVX CORP
4600183377P, CAP 47uF +20%/-20% 6.3V 1210 X7R, GEIS, 1.5 (Design) | C497 | 1 | each | GRM32ER70J476ME20L | MURATA MANUFACTURING CO LTD
4600183377P, CAP 47uF +20%/-20% 6.3V 1210 X7R, GEIS, 1.5 (Design) | C498 | 1 | each | GRM32ER70J476ME20L | MURATA MANUFACTURING CO LTD
4600183377P, CAP 47uF +20%/-20% 6.3V 1210 X7R, GEIS, 1.5 (Design) | C499 | 1 | each | GRM32ER70J476ME20L | MURATA MANUFACTURING CO LTD
450023026, CAP 0.1UF +10/-10% 10V 0402 X7R -55 TO 125, GEIS, 1.6 (Design) | C500 | 1 | each | GRM155R71A104KA01D | MURATA MANUFACTURING CO LTD
4-1655707-0, CAP 0.047uF +10/-10% 25.0V X7R, GEIS, 1.23 (Design) | C501 | 1 | each | C0402C473K3RACTU | KEMET ELECTRONICS CORP
2-1899254-6, CAP 22UF +10/-10% 16V 1210 X7R -55 TO 125, GEIS, 1.22 (Design) | C502 | 1 | each | GRM32ER71C226KE18L | MURATA MANUFACTURING CO LTD
606229_CP, CAP CER SMD NPO 1000PF 100V 5%, GEIS, 1.20 (Design) | C504 | 1 | each | 08051A102JAT2A | AVX CORP
450023026, CAP 0.1UF +10/-10% 10V 0402 X7R -55 TO 125, GEIS, 1.6 (Design) | C505 | 1 | each | GRM155R71A104KA01D | MURATA MANUFACTURING CO LTD
4-1655707-0, CAP 0.047uF +10/-10% 25.0V X7R, GEIS, 1.23 (Design) | C506 | 1 | each | C0402C473K3RACTU | KEMET ELECTRONICS CORP
4600060104P, CAP MTL CERAMIC 5600pF +10/-10% 10V, GEIS, 1.5 (Design) | C507 | 1 | each | C0402C562K5RACTU | KEMET ELECTRONICS CORP
4600183377P, CAP 47uF +20%/-20% 6.3V 1210 X7R, GEIS, 1.5 (Design) | C508 | 1 | each | GRM32ER70J476ME20L | MURATA MANUFACTURING CO LTD
4600183377P, CAP 47uF +20%/-20% 6.3V 1210 X7R, GEIS, 1.5 (Design) | C509 | 1 | each | GRM32ER70J476ME20L | MURATA MANUFACTURING CO LTD
606229_CP, CAP CER SMD NPO 1000PF 100V 5%, GEIS, 1.20 (Design) | C512 | 1 | each | 08051A102JAT2A | AVX CORP
4600183377P, CAP 47uF +20%/-20% 6.3V 1210 X7R, GEIS, 1.5 (Design) | C598 | 1 | each | GRM32ER70J476ME20L | MURATA MANUFACTURING CO LTD
4600183377P, CAP 47uF +20%/-20% 6.3V 1210 X7R, GEIS, 1.5 (Design) | C599 | 1 | each | GRM32ER70J476ME20L | MURATA MANUFACTURING CO LTD
450023026, CAP 0.1UF +10/-10% 10V 0402 X7R -55 TO 125, GEIS, 1.6 (Design) | C600 | 1 | each | GRM155R71A104KA01D | MURATA MANUFACTURING CO LTD
4-1655707-0, CAP 0.047uF +10/-10% 25.0V X7R, GEIS, 1.23 (Design) | C601 | 1 | each | C0402C473K3RACTU | KEMET ELECTRONICS CORP
2-1899254-6, CAP 22UF +10/-10% 16V 1210 X7R -55 TO 125, GEIS, 1.22 (Design) | C602 | 1 | each | GRM32ER71C226KE18L | MURATA MANUFACTURING CO LTD
407689090, CAP 6800.0pF +10.0/-10.0% 50.0V X7R , GEIS, 1.20 (Design) | C604 | 1 | each | GRM188R71H682KA01D | MURATA MANUFACTURING CO LTD
450023026, CAP 0.1UF +10/-10% 10V 0402 X7R -55 TO 125, GEIS, 1.6 (Design) | C606 | 1 | each | GRM155R71A104KA01D | MURATA MANUFACTURING CO LTD
4-1655707-0, CAP 0.047uF +10/-10% 25.0V X7R, GEIS, 1.23 (Design) | C607 | 1 | each | C0402C473K3RACTU | KEMET ELECTRONICS CORP
4600183377P, CAP 47uF +20%/-20% 6.3V 1210 X7R, GEIS, 1.5 (Design) | C608 | 1 | each | GRM32ER70J476ME20L | MURATA MANUFACTURING CO LTD
450023026, CAP 0.1UF +10/-10% 10V 0402 X7R -55 TO 125, GEIS, 1.6 (Design) | C700 | 1 | each | GRM155R71A104KA01D | MURATA MANUFACTURING CO LTD
4-1655707-0, CAP 0.047uF +10/-10% 25.0V X7R, GEIS, 1.23 (Design) | C701 | 1 | each | C0402C473K3RACTU | KEMET ELECTRONICS CORP
2-1899254-6, CAP 22UF +10/-10% 16V 1210 X7R -55 TO 125, GEIS, 1.22 (Design) | C702 | 1 | each | GRM32ER71C226KE18L | MURATA MANUFACTURING CO LTD
450023026, CAP 0.1UF +10/-10% 10V 0402 X7R -55 TO 125, GEIS, 1.6 (Design) | C706 | 1 | each | GRM155R71A104KA01D | MURATA MANUFACTURING CO LTD
4-1655707-0, CAP 0.047uF +10/-10% 25.0V X7R, GEIS, 1.23 (Design) | C707 | 1 | each | C0402C473K3RACTU | KEMET ELECTRONICS CORP
407594902, CAP 4700.0pF +20.0/-20.0% 500.0V X7R, GEIS, 1.38 (Design) | C708 | 1 | each | GRM31BR72J472KW01L | MURATA MANUFACTURING CO LTD
4600183377P, CAP 47uF +20%/-20% 6.3V 1210 X7R, GEIS, 1.5 (Design) | C709 | 1 | each | GRM32ER70J476ME20L | MURATA MANUFACTURING CO LTD
4600183377P, CAP 47uF +20%/-20% 6.3V 1210 X7R, GEIS, 1.5 (Design) | C710 | 1 | each | GRM32ER70J476ME20L | MURATA MANUFACTURING CO LTD
4600183377P, CAP 47uF +20%/-20% 6.3V 1210 X7R, GEIS, 1.5 (Design) | C711 | 1 | each | GRM32ER70J476ME20L | MURATA MANUFACTURING CO LTD
4600183377P, CAP 47uF +20%/-20% 6.3V 1210 X7R, GEIS, 1.5 (Design) | C712 | 1 | each | GRM32ER70J476ME20L | MURATA MANUFACTURING CO LTD
4600183377P, CAP 47uF +20%/-20% 6.3V 1210 X7R, GEIS, 1.5 (Design) | C713 | 1 | each | GRM32ER70J476ME20L | MURATA MANUFACTURING CO LTD
4600183377P, CAP 47uF +20%/-20% 6.3V 1210 X7R, GEIS, 1.5 (Design) | C714 | 1 | each | GRM32ER70J476ME20L | MURATA MANUFACTURING CO LTD
606229_CP, CAP CER SMD NPO 1000PF 100V 5%, GEIS, 1.20 (Design) | C717 | 1 | each | 08051A102JAT2A | AVX CORP
4600183377P, CAP 47uF +20%/-20% 6.3V 1210 X7R, GEIS, 1.5 (Design) | C798 | 1 | each | GRM32ER70J476ME20L | MURATA MANUFACTURING CO LTD
4600183377P, CAP 47uF +20%/-20% 6.3V 1210 X7R, GEIS, 1.5 (Design) | C799 | 1 | each | GRM32ER70J476ME20L | MURATA MANUFACTURING CO LTD
2-1899254-6, CAP 22UF +10/-10% 16V 1210 X7R -55 TO 125, GEIS, 1.22 (Design) | C802 | 1 | each | GRM32ER71C226KE18L | MURATA MANUFACTURING CO LTD
606229_CP, CAP CER SMD NPO 1000PF 100V 5%, GEIS, 1.20 (Design) | C805 | 1 | each | 08051A102JAT2A | AVX CORP
4600183377P, CAP 47uF +20%/-20% 6.3V 1210 X7R, GEIS, 1.5 (Design) | C806 | 1 | each | GRM32ER70J476ME20L | MURATA MANUFACTURING CO LTD
2-1899254-6, CAP 22UF +10/-10% 16V 1210 X7R -55 TO 125, GEIS, 1.22 (Design) | C808 | 1 | each | GRM32ER71C226KE18L | MURATA MANUFACTURING CO LTD
450023026, CAP 0.1UF +10/-10% 10V 0402 X7R -55 TO 125, GEIS, 1.6 (Design) | C809 | 1 | each | GRM155R71A104KA01D | MURATA MANUFACTURING CO LTD
4-1655707-0, CAP 0.047uF +10/-10% 25.0V X7R, GEIS, 1.23 (Design) | C810 | 1 | each | C0402C473K3RACTU | KEMET ELECTRONICS CORP
4600183377P, CAP 47uF +20%/-20% 6.3V 1210 X7R, GEIS, 1.5 (Design) | C811 | 1 | each | GRM32ER70J476ME20L | MURATA MANUFACTURING CO LTD
4600183377P, CAP 47uF +20%/-20% 6.3V 1210 X7R, GEIS, 1.5 (Design) | C812 | 1 | each | GRM32ER70J476ME20L | MURATA MANUFACTURING CO LTD
4600183377P, CAP 47uF +20%/-20% 6.3V 1210 X7R, GEIS, 1.5 (Design) | C813 | 1 | each | GRM32ER70J476ME20L | MURATA MANUFACTURING CO LTD
4600183377P, CAP 47uF +20%/-20% 6.3V 1210 X7R, GEIS, 1.5 (Design) | C814 | 1 | each | GRM32ER70J476ME20L | MURATA MANUFACTURING CO LTD
450023026, CAP 0.1UF +10/-10% 10V 0402 X7R -55 TO 125, GEIS, 1.6 (Design) | C815 | 1 | each | GRM155R71A104KA01D | MURATA MANUFACTURING CO LTD
4-1655707-0, CAP 0.047uF +10/-10% 25.0V X7R, GEIS, 1.23 (Design) | C816 | 1 | each | C0402C473K3RACTU | KEMET ELECTRONICS CORP
606229_CP, CAP CER SMD NPO 1000PF 100V 5%, GEIS, 1.20 (Design) | C844 | 1 | each | 08051A102JAT2A | AVX CORP
407171198, CAP SMT 2200PF +20/-20% , GEIS, 1.18 (Design) | C845 | 1 | each | C0603C222M1RAC | KEMET ELECTRONICS CORP
4600183377P, CAP 47uF +20%/-20% 6.3V 1210 X7R, GEIS, 1.5 (Design) | C894 | 1 | each | GRM32ER70J476ME20L | MURATA MANUFACTURING CO LTD
4600183377P, CAP 47uF +20%/-20% 6.3V 1210 X7R, GEIS, 1.5 (Design) | C895 | 1 | each | GRM32ER70J476ME20L | MURATA MANUFACTURING CO LTD
4600183377P, CAP 47uF +20%/-20% 6.3V 1210 X7R, GEIS, 1.5 (Design) | C896 | 1 | each | GRM32ER70J476ME20L | MURATA MANUFACTURING CO LTD
4600183377P, CAP 47uF +20%/-20% 6.3V 1210 X7R, GEIS, 1.5 (Design) | C897 | 1 | each | GRM32ER70J476ME20L | MURATA MANUFACTURING CO LTD
4600183377P, CAP 47uF +20%/-20% 6.3V 1210 X7R, GEIS, 1.5 (Design) | C898 | 1 | each | GRM32ER70J476ME20L | MURATA MANUFACTURING CO LTD
2-1899254-6, CAP 22UF +10/-10% 16V 1210 X7R -55 TO 125, GEIS, 1.22 (Design) | C899 | 1 | each | GRM32ER71C226KE18L | MURATA MANUFACTURING CO LTD
150037110, GDT080A0X3-SRZ POWER_MODULE, GEIS, 6.4 (Design) | PM300 | 1 | each | 150037110 | ABB INC.
CC109159546, PDT003A0X3-SRZ POWER_MODULE , GEIS, 17.6 (Design) | PM400 | 1 | each | CC109159546 | ABB INC.
CC109159546, PDT003A0X3-SRZ POWER_MODULE , GEIS, 17.6 (Design) | PM500 | 1 | each | CC109159546 | ABB INC.
CC109150406, APXS002A0X-SRZ POWER_MODULE , GEIS, 16.5 (Design) | PM600 | 1 | each | CC109150406 | ABB INC.
150052945, PJT004A0X3-SRZ, GEIS, 3.12 (Design) | PM700 | 1 | each | 150052945 | ABB INC.
150051524, PJT014A0X3-SRZ, GEIS, 6.8 (Design) | PM800 | 1 | each | 150051524 | ABB INC.
406036244, RESISTOR 1K +1/-1% 0.125W THIC, GEIS, 1.47 (Design) | R301 | 1 | each | RMCS0805FT1K00 | STACKPOLE
407987379, RES 0 +0/-0% 0.1W 0603 THICK F BMP, GEIS, 1.63 (Design) | R302 | 1 | each | RMCS0603ZT0R00 | STACKPOLE
407987379, RES 0 +0/-0% 0.1W 0603 THICK F BMP, GEIS, 1.63 (Design) | R303 | 1 | each | RMCS0603ZT0R00 | STACKPOLE
407129576, RESISTOR 10K +1/-1% 0.1W THICK, GEIS, 1.55 (Design) | R304 | 1 | each | RMCS0603FT10K0 | STACKPOLE
408512101, RESISTOR 18.7K +1/-1% 0.1W THI, GEIS, 1.9 (Design) | R305 | 1 | each | RMCS0603FT18K7 | STACKPOLE
407814771, RESISTOR 27.4K +1/-1% 0.1W THI, GEIS, 1.6 (Design) | R306 | 1 | each | RMCS0603FT27K4 | STACKPOLE
408524276, RESISTOR 2.43K +1/-1% 0.063W T, GEIS, 1.9 (Design) | R307 | 1 | each | RMCS0603FT2K43 | STACKPOLE
407987379, RES 0 +0/-0% 0.1W 0603 THICK F BMP, GEIS, 1.63 (Design) | R308 | 1 | each | RMCS0603ZT0R00 | STACKPOLE
407987379, RES 0 +0/-0% 0.1W 0603 THICK F BMP, GEIS, 1.63 (Design) | R309 | 1 | each | RMCS0603ZT0R00 | STACKPOLE
407987379, RES 0 +0/-0% 0.1W 0603 THICK F BMP, GEIS, 1.63 (Design) | R310 | 1 | each | RMCS0603ZT0R00 | STACKPOLE
25957947, RES 47K +1/-1% 0.1W 0603 THICK FILM -55, GEIS, 1.9 (Design) | R400 | 1 | each | RK73H1JTTD4702F | KOA SPEER
407814771, RESISTOR 27.4K +1/-1% 0.1W THI, GEIS, 1.6 (Design) | R401 | 1 | each | RMCS0603FT27K4 | STACKPOLE
407814771, RESISTOR 27.4K +1/-1% 0.1W THI, GEIS, 1.6 (Design) | R402 | 1 | each | RMCS0603FT27K4 | STACKPOLE
406036244, RESISTOR 1K +1/-1% 0.125W THIC, GEIS, 1.47 (Design) | R403 | 1 | each | RMCS0805FT1K00 | STACKPOLE
408496511, RES 180 +1/-1% 0.1W 0603 THICK FILM UNKN, GEIS, 1.6 (Design) | R404 | 1 | each | RMCS0603FT180R | STACKPOLE
407987379, RES 0 +0/-0% 0.1W 0603 THICK F BMP, GEIS, 1.63 (Design) | R405 | 1 | each | RMCS0603ZT0R00 | STACKPOLE
407987379, RES 0 +0/-0% 0.1W 0603 THICK F BMP, GEIS, 1.63 (Design) | R406 | 1 | each | RMCS0603ZT0R00 | STACKPOLE
407987379, RES 0 +0/-0% 0.1W 0603 THICK F BMP, GEIS, 1.63 (Design) | R407 | 1 | each | RMCS0603ZT0R00 | STACKPOLE
407129576, RESISTOR 10K +1/-1% 0.1W THICK, GEIS, 1.55 (Design) | R500 | 1 | each | RMCS0603FT10K0 | STACKPOLE
408169126, RES 53.6K +1/-1% 0.1W 0603 THICK FILM -5, GEIS, 1.8 (Design) | R501 | 1 | each | RMCS0603FT53K6 | STACKPOLE
407814771, RESISTOR 27.4K +1/-1% 0.1W THI, GEIS, 1.6 (Design) | R502 | 1 | each | RMCS0603FT27K4 | STACKPOLE
406036244, RESISTOR 1K +1/-1% 0.125W THIC, GEIS, 1.47 (Design) | R503 | 1 | each | RMCS0805FT1K00 | STACKPOLE
408496511, RES 180 +1/-1% 0.1W 0603 THICK FILM UNKN, GEIS, 1.6 (Design) | R504 | 1 | each | RMCS0603FT180R | STACKPOLE
407987379, RES 0 +0/-0% 0.1W 0603 THICK F BMP, GEIS, 1.63 (Design) | R505 | 1 | each | RMCS0603ZT0R00 | STACKPOLE
407987379, RES 0 +0/-0% 0.1W 0603 THICK F BMP, GEIS, 1.63 (Design) | R506 | 1 | each | RMCS0603ZT0R00 | STACKPOLE
407987379, RES 0 +0/-0% 0.1W 0603 THICK F BMP, GEIS, 1.63 (Design) | R507 | 1 | each | RMCS0603ZT0R00 | STACKPOLE
CC408630132, RES 220 +5/-5% 0.25W 1206 THICK FILM -55, GEIS, 1.10 (Design) | R600 | 1 | each | RMCS1206JT22R0 | STACKPOLE
408136232, RES 51.1K +1/-1% 0.1W 0603 THI, GEIS, 1.39 (Design) | R623 | 1 | each | RMCS0603FT51K1 | STACKPOLE
2-1655696-3, RES 39.2K +1/-1% 0.063W 0402 THICK FILM, GEIS, 1.9 (Design) | R700 | 1 | each | RK73H1ETTP3922F | KOA SPEER
5P8252, RES SMD 1/10W 82.5K-OHMS 1% 06, GEIS, 1.24 (Design) | R701 | 1 | each | RMCS0603FT82K5 | STACKPOLE
407814771, RESISTOR 27.4K +1/-1% 0.1W THI, GEIS, 1.6 (Design) | R702 | 1 | each | RMCS0603FT27K4 | STACKPOLE
408496511, RES 180 +1/-1% 0.1W 0603 THICK FILM UNKN, GEIS, 1.6 (Design) | R703 | 1 | each | RMCS0603FT180R | STACKPOLE
407987379, RES 0 +0/-0% 0.1W 0603 THICK F BMP, GEIS, 1.63 (Design) | R704 | 1 | each | RMCS0603ZT0R00 | STACKPOLE
407987379, RES 0 +0/-0% 0.1W 0603 THICK F BMP, GEIS, 1.63 (Design) | R705 | 1 | each | RMCS0603ZT0R00 | STACKPOLE
407987379, RES 0 +0/-0% 0.1W 0603 THICK F BMP, GEIS, 1.63 (Design) | R706 | 1 | each | RMCS0603ZT0R00 | STACKPOLE
5Q2002, RES SMD 1/16W 20.0K-OHMS 0.1% , GEIS, 1.17 (Design) | R800 | 1 | each | RNCS0603BTE20K0 | STACKPOLE
408353027, RES 38.3K +1/-1% 0.1W 0603 THICK FILM -5, GEIS, 1.9 (Design) | R801 | 1 | each | RMCS0603FT38K3 | STACKPOLE
407814771, RESISTOR 27.4K +1/-1% 0.1W THI, GEIS, 1.6 (Design) | R802 | 1 | each | RMCS0603FT27K4 | STACKPOLE
406036244, RESISTOR 1K +1/-1% 0.125W THIC, GEIS, 1.47 (Design) | R803 | 1 | each | RMCS0805FT1K00 | STACKPOLE
450019870, RES 220 +1/-1% 0.1W 0603 THICK FILM -55 TO 155, GEIS, 1.5 (Design) | R804 | 1 | each | RK73H1JTTDD2200F | KOA SPEER
407987379, RES 0 +0/-0% 0.1W 0603 THICK F BMP, GEIS, 1.63 (Design) | R805 | 1 | each | RMCS0603ZT0R00 | STACKPOLE
408558365, STUD KFH M5 M5X.8 12 PHOSPHOR , GEIS, 1.6 (Design) | STD300 | 1 | each | KFH-M5-12ET | PENN ENGINEERING
408558365, STUD KFH M5 M5X.8 12 PHOSPHOR , GEIS, 1.6 (Design) | STD301 | 1 | each | KFH-M5-12ET | PENN ENGINEERING
408558365, STUD KFH M5 M5X.8 12 PHOSPHOR , GEIS, 1.6 (Design) | STD302 | 1 | each | KFH-M5-12ET | PENN ENGINEERING
408558365, STUD KFH M5 M5X.8 12 PHOSPHOR , GEIS, 1.6 (Design) | STD303 | 1 | each | KFH-M5-12ET | PENN ENGINEERING
408558365, STUD KFH M5 M5X.8 12 PHOSPHOR , GEIS, 1.6 (Design) | STD402 | 1 | each | KFH-M5-12ET | PENN ENGINEERING
408558365, STUD KFH M5 M5X.8 12 PHOSPHOR , GEIS, 1.6 (Design) | STD404 | 1 | each | KFH-M5-12ET | PENN ENGINEERING
408558365, STUD KFH M5 M5X.8 12 PHOSPHOR , GEIS, 1.6 (Design) | STD502 | 1 | each | KFH-M5-12ET | PENN ENGINEERING
408558365, STUD KFH M5 M5X.8 12 PHOSPHOR , GEIS, 1.6 (Design) | STD504 | 1 | each | KFH-M5-12ET | PENN ENGINEERING
408558365, STUD KFH M5 M5X.8 12 PHOSPHOR , GEIS, 1.6 (Design) | STD602 | 1 | each | KFH-M5-12ET | PENN ENGINEERING
408558365, STUD KFH M5 M5X.8 12 PHOSPHOR , GEIS, 1.6 (Design) | STD604 | 1 | each | KFH-M5-12ET | PENN ENGINEERING
408558365, STUD KFH M5 M5X.8 12 PHOSPHOR , GEIS, 1.6 (Design) | STD703 | 1 | each | KFH-M5-12ET | PENN ENGINEERING
408558365, STUD KFH M5 M5X.8 12 PHOSPHOR , GEIS, 1.6 (Design) | STD705 | 1 | each | KFH-M5-12ET | PENN ENGINEERING
408558365, STUD KFH M5 M5X.8 12 PHOSPHOR , GEIS, 1.6 (Design) | STD802 | 1 | each | KFH-M5-12ET | PENN ENGINEERING
408558365, STUD KFH M5 M5X.8 12 PHOSPHOR , GEIS, 1.6 (Design) | STD803 | 1 | each | KFH-M5-12ET | PENN ENGINEERING
4600204597P, PROBE CONNECTOR, GEIS, 1.5 (Design) | TP300 | 1 | each | 131435300 | TEKTRONIX
4600204597P, PROBE CONNECTOR, GEIS, 1.5 (Design) | TP301 | 1 | each | 131435300 | TEKTRONIX
4600204597P, PROBE CONNECTOR, GEIS, 1.5 (Design) | TP400 | 1 | each | 131435300 | TEKTRONIX
4600204597P, PROBE CONNECTOR, GEIS, 1.5 (Design) | TP401 | 1 | each | 131435300 | TEKTRONIX
4600204597P, PROBE CONNECTOR, GEIS, 1.5 (Design) | TP500 | 1 | each | 131435300 | TEKTRONIX
4600204597P, PROBE CONNECTOR, GEIS, 1.5 (Design) | TP501 | 1 | each | 131435300 | TEKTRONIX
4600204597P, PROBE CONNECTOR, GEIS, 1.5 (Design) | TP600 | 1 | each | 131435300 | TEKTRONIX
4600204597P, PROBE CONNECTOR, GEIS, 1.5 (Design) | TP601 | 1 | each | 131435300 | TEKTRONIX
4600204597P, PROBE CONNECTOR, GEIS, 1.5 (Design) | TP700 | 1 | each | 131435300 | TEKTRONIX
4600204597P, PROBE CONNECTOR, GEIS, 1.5 (Design) | TP701 | 1 | each | 131435300 | TEKTRONIX
4600204597P, PROBE CONNECTOR, GEIS, 1.5 (Design) | TP800 | 1 | each | 131435300 | TEKTRONIX
4600204597P, PROBE CONNECTOR, GEIS, 1.5 (Design) | TP801 | 1 | each | 131435300 | TEKTRONIX